## History
History
Document version | Date | Description | Author(s) | Project | Setfile version
S5K3K1SX_EVT0_Reference_Setfile_v0.2a | 2023.08.10 | > Added Modes - Dphy 4-lane 1800Mbps Full 3648x2736 30fps - Dphy 4-lane 1800Mbps Full 3648x2052 30fps / 60fps | Emily |  | 0000 0002
S5K3K1SX_EVT0_Reference_Setfile_v0.2b | 2023.10.26 | Update 1440Mbps/lane mipi datararte for Full 3648x2052 30fps and 3648x2052 60fps | Emily |  | 0000 0002
3K1SX_Lenovo_EVT0_Reference_Setfile_v0.2b (2)_Moto_V1 | 2024.9.16 | Update mirror&flip to on/on | shihl5 | Milos+、Prado | Moto_V1

## Sequence (hidden)
新项目建议增加streaming off check的代码，如下，为了解决没有真正streaming off就使用新的命令引发报错：0x0005=0xFF，表示真正进入SW standby。
* Initial Sequence
| Init. |  |  | MTK平台参考如下代码
| Address | Data (Hex)
| //init |  | // TnP & Analog setting
| //Mode |  | // Mode setting
| 0100 | 0100 | // Streaming on，0103 for mirror&flip
高通平台参考如下代码
[How to Check Streaming off] Please check 0x0005 if this value is 0xff, it means streaming off

## Sequence_Moto_V1
新项目建议增加streaming off check的代码，如下，为了解决没有真正streaming off就使用新的命令引发报错：0x0005=0xFF，表示真正进入SW standby。
* Initial Sequence
| Init. |  |  | MTK平台参考如下代码
| Address | Data (Hex)
| //init |  | // TnP & Analog setting
| //Mode |  | // Mode setting
| 0100 | 0103 | // Streaming on，0103 for mirror&flip
高通平台参考如下代码
[How to Check Streaming off] Please check 0x0005 if this value is 0xff, it means streaming off

## init
Shine_v00
| Address | Data (Hex)
| 6028 | 2000 | // Page pointer HW
| 0000 | 0002 | // Setfile Version
| 0000 | 30B1 | // 3K1(Sensor ID)
| 6010 | 0001 | // Reset & Clock Set
| p5 |  | //delay 5ms
| 6214 | FF7D
| 6218 | 0000
| 0A02 | 00C0 | // OTP page select (192-page)
| 6028 | 2000
| 602A | 8E70
| 6F12 | 00F0
| 6F12 | 82B8
| 6F12 | 0000
| 6F12 | 0000
| 6F12 | 0000
| 6F12 | 0000
| 6F12 | 0000
| 6F12 | 0000
| 6F12 | 2DE9
| 6F12 | F041
| 6F12 | 0028
| 6F12 | 4FD1
| 6F12 | 0021
| 6F12 | 0120
| 6F12 | 00F0
| 6F12 | B6F8
| 6F12 | 4D49
| 6F12 | B1F8
| 6F12 | 8008
| 6F12 | 020A
| 6F12 | 4C48
| 6F12 | 0068
| 6F12 | 80F8
| 6F12 | C020
| 6F12 | 91F8
| 6F12 | 8128
| 6F12 | 80F8
| 6F12 | C220
| 6F12 | 91F8
| 6F12 | 7828
| 6F12 | 00F8
| 6F12 | B82F
| 6F12 | 91F8
| 6F12 | 7628
| 6F12 | 8270
| 6F12 | 91F8
| 6F12 | 7B18
| 6F12 | 0171
| 6F12 | 0021
| 6F12 | 0846
| 6F12 | 00F0
| 6F12 | 9CF8
| 6F12 | 4248
| 6F12 | 434C
| 6F12 | 434E
| 6F12 | 0068
| 6F12 | 434A
| 6F12 | 4FF0
| 6F12 | 200C
| 6F12 | C08A
| 6F12 | A51E
| 6F12 | B71C
| 6F12 | 931C
| 6F12 | 4149
| 6F12 | BCEB
| 6F12 | 102F
| 6F12 | 0FD1
| 6F12 | 4868
| 6F12 | 2080
| 6F12 | 000C
| 6F12 | 2880
| 6F12 | 087A
| 6F12 | 3080
| 6F12 | 4889
| 6F12 | 3880
| 6F12 | 087B
| 6F12 | 18B1
| 6F12 | 0020
| 6F12 | 1080
| 6F12 | C889
| 6F12 | 13E0
| 6F12 | 0120
| 6F12 | FAE7
| 6F12 | 4FF0
| 6F12 | 220C
| 6F12 | BCEB
| 6F12 | 102F
| 6F12 | 0DD1
| 6F12 | 0869
| 6F12 | 2080
| 6F12 | 000C
| 6F12 | 2880
| 6F12 | 087D
| 6F12 | 3080
| 6F12 | C88A
| 6F12 | 3880
| 6F12 | 087E
| 6F12 | 28B1
| 6F12 | 0020
| 6F12 | 1080
| 6F12 | 488B
| 6F12 | 1880
| 6F12 | BDE8
| 6F12 | F081
| 6F12 | 0120
| 6F12 | F8E7
| 6F12 | 0028
| 6F12 | 06D1
| 6F12 | 2648
| 6F12 | 2449
| 6F12 | 0068
| 6F12 | B0F8
| 6F12 | E001
| 6F12 | C1F8
| 6F12 | 7802
| 6F12 | 7047
| 6F12 | 00F0
| 6F12 | 5FB8
| 6F12 | 10B5
| 6F12 | 0128
| 6F12 | 13D1
| 6F12 | 1E4C
| 6F12 | 94F8
| 6F12 | 3607
| 6F12 | 0128
| 6F12 | 0ED1
| 6F12 | 94F8
| 6F12 | 3407
| 6F12 | 0028
| 6F12 | 0AD0
| 6F12 | 00F0
| 6F12 | 56F8
| 6F12 | 0028
| 6F12 | 06D0
| 6F12 | 94F8
| 6F12 | 3507
| 6F12 | C007
| 6F12 | 02D1
| 6F12 | 0120
| 6F12 | 84F8
| 6F12 | 3907
| 6F12 | 10BD
| 6F12 | 1348
| 6F12 | 10B5
| 6F12 | 1949
| 6F12 | 1A4A
| 6F12 | C0F8
| 6F12 | 0017
| 6F12 | 511A
| 6F12 | A0F8
| 6F12 | 0417
| 6F12 | 1848
| 6F12 | 0321
| 6F12 | 90F8
| 6F12 | F820
| 6F12 | 47F6
| 6F12 | 0240
| 6F12 | 00F0
| 6F12 | 40F8
| 6F12 | AFF2
| 6F12 | 1B10
| 6F12 | 144C
| 6F12 | E062
| 6F12 | AFF2
| 6F12 | 7300
| 6F12 | 6065
| 6F12 | 0D48
| 6F12 | 0078
| 6F12 | 38B1
| 6F12 | 0022
| 6F12 | AFF2
| 6F12 | 6F01
| 6F12 | A36E
| 6F12 | 0F48
| 6F12 | 9847
| 6F12 | 0F49
| 6F12 | 0860
| 6F12 | AFF2
| 6F12 | 7700
| 6F12 | E064
| 6F12 | 10BD
| 6F12 | 0000
| 6F12 | 2000
| 6F12 | 4740
| 6F12 | 2000
| 6F12 | 5120
| 6F12 | 2000
| 6F12 | 0C30
| 6F12 | 4000
| 6F12 | F470
| 6F12 | 4000
| 6F12 | 9E00
| 6F12 | 4000
| 6F12 | FF00
| 6F12 | 2000
| 6F12 | 9030
| 6F12 | 2000
| 6F12 | 9054
| 6F12 | 2001
| 6F12 | EA00
| 6F12 | 2000
| 6F12 | 13C0
| 6F12 | 2000
| 6F12 | 4420
| 6F12 | 0000
| 6F12 | 0BE7
| 6F12 | 2000
| 6F12 | 9050
| 6F12 | 42F2
| 6F12 | 5D6C
| 6F12 | C0F2
| 6F12 | 010C
| 6F12 | 6047
| 6F12 | 40F6
| 6F12 | 693C
| 6F12 | C0F2
| 6F12 | 000C
| 6F12 | 6047
| 6F12 | 40F6
| 6F12 | DF1C
| 6F12 | C0F2
| 6F12 | 000C
| 6F12 | 6047
| 6F12 | 48F6
| 6F12 | 274C
| 6F12 | C0F2
| 6F12 | 000C
| 6F12 | 6047
| 6F12 | 0000
| 6F12 | 0000
| 6F12 | 0000
| 6F12 | 0000
| 6F12 | 0000
| 6F12 | 0000
| 6F12 | 0100
| 6F12 | 0000
| 6F12 | 0000
| 6F12 | 4280
| 6F12 | 0000
| 6F12 | 00A3
| 6F12 | 0400
| 6F12 | 0050
| 6F12 | 0018
| 6F12 | 4280
| 6F12 | 0000
| 6F12 | 016B
| 6F12 | 0400
| 6F12 | 03C0
| 6F12 | 0000
| 6F12 | 0000
| 6028 | 2000
| 602A | 1492
20001492 | 6F12 | 0100
| 602A | 14BA
200014BA | 6F12 | 0100
| 602A | 2AE6
20002AE6 | 6F12 | 0100
20002AE8 | 6F12 | 0FA0
| 602A | 32A4
200032A4 | 6F12 | 2B0A
| 602A | 32A8
200032A8 | 6F12 | DFCD
| 602A | 32AC
200032AC | 6F12 | 038F
| 602A | 337A
2000337A | 6F12 | 006F
| 602A | 3716
20003716 | 6F12 | 00C0
| 602A | 3A50
20003A50 | 6F12 | 193C
| 602A | 3A5E
20003A5E | 6F12 | 0000
| 602A | 3B5A
20003B5A | 6F12 | 0201
| 602A | 3D60
20003D60 | 6F12 | 0200
| 602A | 3D66
20003D66 | 6F12 | 0001
| 602A | 4218
20004218 | 6F12 | 0101
| 602A | 4260
20004260 | 6F12 | 0008
20004262 | 6F12 | 0801
| 602A | 42D6
200042D6 | 6F12 | 0000
| 602A | 4500
20004500 | 6F12 | F5B0
20004502 | 6F12 | 0000
20004504 | 6F12 | F5B2
20004506 | 6F12 | 0000
20004508 | 6F12 | F5B8
2000450A | 6F12 | 0000
| 602A | 4690
20004690 | 6F12 | 0000
| 602A | 9034
20009034 | 6F12 | 0000
| 6028 | 4000
4000001E | 001E | 000D
40006B5E | 6B5E | FF00
40006B60 | 6B60 | 0FFF
40006B72 | 6B72 | 3E00
40006B76 | 6B76 | 0000
4000F466 | F466 | 0000
4000F468 | F468 | 4000
4000F472 | F472 | 001F
4000FA08 | FA08 | 000E
4000FA0A | FA0A | 0011

## CTS related register
| address | data
Vienna | 0x4000 6B76 | 0x8000

## mode
|  | M1 |  | M2 |  | M3 |  | M1 |  | M3
Summary |  | 3648 x 2736 30fps 1800Mbps |  | 3648 x 2052 30fps 1800Mbps |  | 3648 x 2052 60.1fps 1800Mbps |  | 3648 x 2736 30fps 1440Mbps |  | 3648 x 2052 60.1fps 1440Mbps
PDAF Tail Size |  | VC1) 456x680 |  | VC1) 456x504 |  | VC1) 456x504 |  | VC1) 456x680 |  | VC1) 456x504
ExtClk : |  | 24 | MHz | 24 | MHz | 24 | MHz | 24 | MHz | 24 | MHz
Vt_pix_clk : |  | 796.0 | MHz | 796.0 | MHz | 796.0 | MHz | 796.0 | MHz | 796.0 | MHz
| DBR_clk: | 150.0 | MHz | 150.0 | MHz | 150.0 | MHz | 180.0 | MHz | 180.0 | MHz
MIPI_output_speed : |  | 1800 | Mbps/lane | 1800 | Mbps/lane | 1800 | Mbps/lane | 1440 | Mbps/lane | 1440 | Mbps/lane
Crop_Width : |  | 3664 | px | 3664 | px | 3664 | px | 3664 | px | 3664 | px
Crop_Height : |  | 2752 | px | 2080 | px | 2080 | px | 2752 | px | 2080 | px
Output_Width : |  | 3648 | px | 3648 | px | 3648 | px | 3648 | px | 3648 | px
Output_Height : |  | 2736 | px | 2052 | px | 2052 | px | 2736 | px | 2052 | px
Frame rate : |  | 30.03 | fps | 30.03 | fps | 60.09 | fps | 30.03 | fps | 60.08 | fps
Output format : |  | Raw10 |  | Raw10 |  | Raw10 |  | Raw10 |  | Raw10
| MIPI Lanes : | Dphy, 4 | lane | Dphy, 4 | lane | Dphy, 4 | lane | Dphy, 4 | lane | Dphy, 4 | lane
1-H size |  | 5056 | px | 5056 | px | 5056 | px | 5760 | px | 5760 | px
H-blank : |  | 1408 | px | 1408 | px | 1408 | px | 2112 | px | 2112 | px
1-V size |  | 5242 | line | 5242 | line | 2620 | line | 4602 | line | 2300 | line
V-blank (System) |  | 2422 | line | 3094 | line | 472 | line | 1782 | line | 152 | line
| V blank time (System) | 15.384 | ms | 19.6523 | ms | 2.998 | ms | 12.8949 | ms | 1.0999 | ms
First Pixel : |  | Gr | First | Gr | First | Gr | First | Gr | First | Gr | First
Default | Full-Address | Address | Data (Hex) | Address | Data (Hex) | Address | Data (Hex) | Address | Data (Hex) | Address | Data (Hex)
|  | 6028 | 2000 | 6028 | 2000 | 6028 | 2000 | 6028 | 2000 | 6028 | 2000
| 40000136 | 0136 | 1800 | 0136 | 1800 | 0136 | 1800 | 0136 | 1800 | 0136 | 1800
| 4000013E | 013E | 0000 | 013E | 0000 | 013E | 0000 | 013E | 0000 | 013E | 0000
| 40000304 | 0304 | 0003 | 0304 | 0003 | 0304 | 0003 | 0304 | 0003 | 0304 | 0003
| 40000306 | 0306 | 00C7 | 0306 | 00C7 | 0306 | 00C7 | 0306 | 00C7 | 0306 | 00C7
| 4000030C | 030C | 0001 | 030C | 0001 | 030C | 0001 | 030C | 0001 | 030C | 0001
| 40000302 | 0302 | 0001 | 0302 | 0001 | 0302 | 0001 | 0302 | 0001 | 0302 | 0001
| 40000300 | 0300 | 0004 | 0300 | 0004 | 0300 | 0004 | 0300 | 0004 | 0300 | 0004
| 4000030E | 030E | 0003 | 030E | 0003 | 030E | 0003 | 030E | 0003 | 030E | 0003
| 40000310 | 0310 | 00E1 | 0310 | 00E1 | 0310 | 00E1 | 0310 | 00B4 | 0310 | 00B4
| 40000312 | 0312 | 0001 | 0312 | 0001 | 0312 | 0001 | 0312 | 0001 | 0312 | 0001
| 4000030A | 030A | 0001 | 030A | 0001 | 030A | 0001 | 030A | 0001 | 030A | 0001
| 40000308 | 0308 | 0004 | 0308 | 0004 | 0308 | 0004 | 0308 | 0004 | 0308 | 0004
|  | 602A | 1350 | 602A | 1350 | 602A | 1350 | 602A | 1350 | 602A | 1350
| 20001350 | 6F12 | 0002 | 6F12 | 0002 | 6F12 | 0002 | 6F12 | 0002 | 6F12 | 0002
| 20001352 | 6F12 | 49F0 | 6F12 | 49F0 | 6F12 | 49F0 | 6F12 | 49F0 | 6F12 | 49F0
| 40000344 | 0344 | 0060 | 0344 | 0060 | 0344 | 0060 | 0344 | 0060 | 0344 | 0060
| 40000348 | 0348 | 0EAF | 0348 | 0EAF | 0348 | 0EAF | 0348 | 0EAF | 0348 | 0EAF
| 40000346 | 0346 | 0050 | 0346 | 01A0 | 0346 | 01A0 | 0346 | 0050 | 0346 | 01A0
| 4000034A | 034A | 0B0F | 034A | 09BF | 034A | 09BF | 034A | 0B0F | 034A | 09BF
| 40000350 | 0350 | 0008 | 0350 | 0008 | 0350 | 0008 | 0350 | 0008 | 0350 | 0008
| 40000352 | 0352 | 0008 | 0352 | 000E | 0352 | 000E | 0352 | 0008 | 0352 | 000E
| 4000034C | 034C | 0E40 | 034C | 0E40 | 034C | 0E40 | 034C | 0E40 | 034C | 0E40
| 4000034E | 034E | 0AB0 | 034E | 0804 | 034E | 0804 | 034E | 0AB0 | 034E | 0804
|  | 602A | 3AC4 | 602A | 3AC4 | 602A | 3AC4 | 602A | 3AC4 | 602A | 3AC4
| 20003AC4 | 6F12 | 0E40 | 6F12 | 0E40 | 6F12 | 0E40 | 6F12 | 0E40 | 6F12 | 0E40
|  | 602A | 3AC8 | 602A | 3AC8 | 602A | 3AC8 | 602A | 3AC8 | 602A | 3AC8
| 20003AC8 | 6F12 | 0AB0 | 6F12 | 0804 | 6F12 | 0804 | 6F12 | 0AB0 | 6F12 | 0804
| 40000900 | 0900 | 0111 | 0900 | 0111 | 0900 | 0111 | 0900 | 0111 | 0900 | 0111
| 40000404 | 0404 | 1000 | 0404 | 1000 | 0404 | 1000 | 0404 | 1000 | 0404 | 1000
| 40000380 | 0380 | 0001 | 0380 | 0001 | 0380 | 0001 | 0380 | 0001 | 0380 | 0001
| 40000382 | 0382 | 0001 | 0382 | 0001 | 0382 | 0001 | 0382 | 0001 | 0382 | 0001
| 40000384 | 0384 | 0001 | 0384 | 0001 | 0384 | 0001 | 0384 | 0001 | 0384 | 0001
| 40000386 | 0386 | 0001 | 0386 | 0001 | 0386 | 0001 | 0386 | 0001 | 0386 | 0001
| 40000342 | 0342 | 13C0 | 0342 | 13C0 | 0342 | 13C0 | 0342 | 1680 | 0342 | 1680
| 40000340 | 0340 | 147A | 0340 | 147A | 0340 | 0A3C | 0340 | 11FA | 0340 | 08FC
| 40000702 | 0702 | 0000 | 0702 | 0000 | 0702 | 0000 | 0702 | 0000 | 0702 | 0000
| 40000112 | 0112 | 0A0A | 0112 | 0A0A | 0112 | 0A0A | 0112 | 0A0A | 0112 | 0A0A
| 40000114 | 0114 | 0301 | 0114 | 0301 | 0114 | 0301 | 0114 | 0301 | 0114 | 0301
| 40000116 | 0116 | 2B00 | 0116 | 2B00 | 0116 | 2B00 | 0116 | 2B00 | 0116 | 2B00
| 40000118 | 0118 | 0002 | 0118 | 0002 | 0118 | 0002 | 0118 | 0002 | 0118 | 0002
| 4000011C | 011C | 0100 | 011C | 0100 | 011C | 0100 | 011C | 0100 | 011C | 0100
| 4000081C | 081C | 0000 | 081C | 0000 | 081C | 0000 | 081C | 0000 | 081C | 0000
| 4000081E | 081E | 0000 | 081E | 0000 | 081E | 0000 | 081E | 0000 | 081E | 0000
| 40000D00 | 0D00 | 0101 | 0D00 | 0101 | 0D00 | 0101 | 0D00 | 0101 | 0D00 | 0101
| 40000D02 | 0D02 | 0101 | 0D02 | 0101 | 0D02 | 0101 | 0D02 | 0101 | 0D02 | 0101
| 40000D04 | 0D04 | 0101 | 0D04 | 0101 | 0D04 | 0101 | 0D04 | 0101 | 0D04 | 0101
| 40000B06 | 0B06 | 0101 | 0B06 | 0101 | 0B06 | 0101 | 0B06 | 0101 | 0B06 | 0101
| 40000B08 | 0B08 | 0000 | 0B08 | 0000 | 0B08 | 0000 | 0B08 | 0000 | 0B08 | 0000
|  | 602A | 13DE | 602A | 13DE | 602A | 13DE | 602A | 13DE | 602A | 13DE
| 200013DE | 6F12 | AFC8 | 6F12 | AFC8 | 6F12 | AFC8 | 6F12 | AFC8 | 6F12 | AFC8
|  | 602A | 1480 | 602A | 1480 | 602A | 1480 | 602A | 1480 | 602A | 1480
| 20001480 | 6F12 | 0400 | 6F12 | 0400 | 6F12 | 0400 | 6F12 | 0400 | 6F12 | 0400
|  | 602A | 1488 | 602A | 1488 | 602A | 1488 | 602A | 1488 | 602A | 1488
| 20001488 | 6F12 | 0380 | 6F12 | 0380 | 6F12 | 0380 | 6F12 | 0380 | 6F12 | 0380
|  | 602A | 2A64 | 602A | 2A64 | 602A | 2A64 | 602A | 2A64 | 602A | 2A64
| 20002A64 | 6F12 | 0000 | 6F12 | 0000 | 6F12 | 0000 | 6F12 | 0000 | 6F12 | 0000
|  | 602A | 2A82 | 602A | 2A82 | 602A | 2A82 | 602A | 2A82 | 602A | 2A82
| 20002A82 | 6F12 | FFFF | 6F12 | FFFF | 6F12 | FFFF | 6F12 | FFFF | 6F12 | FFFF
|  | 602A | 42E0 | 602A | 42E0 | 602A | 42E0 | 602A | 42E0 | 602A | 42E0
| 200042E0 | 6F12 | 0000 | 6F12 | 0000 | 6F12 | 0000 | 6F12 | 0000 | 6F12 | 0000
| 200042E2 | 6F12 | 00FA | 6F12 | 00FA | 6F12 | 00FA | 6F12 | 00FA | 6F12 | 00FA
|  | 602A | 9038 | 602A | 9038 | 602A | 9038 | 602A | 9038 | 602A | 9038
| 20009038 | 6F12 | 0000 | 6F12 | 0000 | 6F12 | 0000 | 6F12 | 0000 | 6F12 | 0000
| 2000903A | 6F12 | 03BA | 6F12 | 03BA | 6F12 | 03BA | 6F12 | 03BA | 6F12 | 03BA
| 2000903C | 6F12 | 0400 | 6F12 | 0400 | 6F12 | 0400 | 6F12 | 0400 | 6F12 | 0400
| 2000903E | 6F12 | 00C0 | 6F12 | 00C0 | 6F12 | 00C0 | 6F12 | 00C0 | 6F12 | 00C0
|  | 602A | 9044 | 602A | 9044 | 602A | 9044 | 602A | 9044 | 602A | 9044
| 20009044 | 6F12 | 0000 | 6F12 | 0000 | 6F12 | 0000 | 6F12 | 0000 | 6F12 | 0000
| 20009046 | 6F12 | 00FA | 6F12 | 00FA | 6F12 | 00FA | 6F12 | 00FA | 6F12 | 00FA
| 20009048 | 6F12 | 0400 | 6F12 | 0400 | 6F12 | 0400 | 6F12 | 0400 | 6F12 | 0400
| 2000904A | 6F12 | 0380 | 6F12 | 0380 | 6F12 | 0380 | 6F12 | 0380 | 6F12 | 0380
|  | 602A | 2AF0 | 602A | 2AF0 | 602A | 2AF0 | 602A | 2AF0 | 602A | 2AF0
| 20002AF0 | 6F12 | 0008 | 6F12 | 0008 | 6F12 | 0008 | 6F12 | 0008 | 6F12 | 0008
| 20002AF2 | 6F12 | 0013 | 6F12 | 0013 | 6F12 | 0013 | 6F12 | 0013 | 6F12 | 0013
|  | 602A | 2B00 | 602A | 2B00 | 602A | 2B00 | 602A | 2B00 | 602A | 2B00
| 20002B00 | 6F12 | 0100 | 6F12 | 0100 | 6F12 | 0100 | 6F12 | 0100 | 6F12 | 0100
|  | 602A | 2BAC | 602A | 2BAC | 602A | 2BAC | 602A | 2BAC | 602A | 2BAC
| 20002BAC | 6F12 | 0002 | 6F12 | 0002 | 6F12 | 0002 | 6F12 | 0002 | 6F12 | 0002
| 20002BAE | 6F12 | 002D | 6F12 | 002D | 6F12 | 002D | 6F12 | 002D | 6F12 | 002D
| 20002BB0 | 6F12 | 003D | 6F12 | 003D | 6F12 | 003D | 6F12 | 003D | 6F12 | 003D
|  | 602A | 2C2A | 602A | 2C2A | 602A | 2C2A | 602A | 2C2A | 602A | 2C2A
| 20002C2A | 6F12 | 002A | 6F12 | 002A | 6F12 | 002A | 6F12 | 002A | 6F12 | 002A
| 20002C2C | 6F12 | 0042 | 6F12 | 0042 | 6F12 | 0042 | 6F12 | 0042 | 6F12 | 0042
|  | 602A | 327E | 602A | 327E | 602A | 327E | 602A | 327E | 602A | 327E
| 2000327E | 6F12 | 021C | 6F12 | 021C | 6F12 | 021C | 6F12 | 021C | 6F12 | 021C
|  | 602A | 3288 | 602A | 3288 | 602A | 3288 | 602A | 3288 | 602A | 3288
| 20003288 | 6F12 | 0100 | 6F12 | 0100 | 6F12 | 0100 | 6F12 | 0100 | 6F12 | 0100
|  | 602A | 32A0 | 602A | 32A0 | 602A | 32A0 | 602A | 32A0 | 602A | 32A0
| 200032A0 | 6F12 | 0048 | 6F12 | 0048 | 6F12 | 0048 | 6F12 | 0048 | 6F12 | 0048
| 200032A2 | 6F12 | 4280 | 6F12 | 4280 | 6F12 | 4280 | 6F12 | 4280 | 6F12 | 4280
|  | 602A | 3384 | 602A | 3384 | 602A | 3384 | 602A | 3384 | 602A | 3384
| 20003384 | 6F12 | 7E24 | 6F12 | 7E24 | 6F12 | 7E24 | 6F12 | 7E24 | 6F12 | 7E24
|  | 602A | 33A8 | 602A | 33A8 | 602A | 33A8 | 602A | 33A8 | 602A | 33A8
| 200033A8 | 6F12 | 0000 | 6F12 | 0000 | 6F12 | 0000 | 6F12 | 0000 | 6F12 | 0000
|  | 602A | 3706 | 602A | 3706 | 602A | 3706 | 602A | 3706 | 602A | 3706
| 20003706 | 6F12 | 8010 | 6F12 | 8010 | 6F12 | 8010 | 6F12 | 8010 | 6F12 | 8010
| 20003708 | 6F12 | 0025 | 6F12 | 0025 | 6F12 | 0025 | 6F12 | 0025 | 6F12 | 0025
|  | 602A | 3710 | 602A | 3710 | 602A | 3710 | 602A | 3710 | 602A | 3710
| 20003710 | 6F12 | 0007 | 6F12 | 0007 | 6F12 | 0007 | 6F12 | 0007 | 6F12 | 0007
|  | 602A | 3BAE | 602A | 3BAE | 602A | 3BAE | 602A | 3BAE | 602A | 3BAE
| 20003BAE | 6F12 | 000F | 6F12 | 000F | 6F12 | 000F | 6F12 | 000F | 6F12 | 000F
|  | 602A | 3BC4 | 602A | 3BC4 | 602A | 3BC4 | 602A | 3BC4 | 602A | 3BC4
| 20003BC4 | 6F12 | 0005 | 6F12 | 0005 | 6F12 | 0005 | 6F12 | 0005 | 6F12 | 0005
|  | 602A | 3C06 | 602A | 3C06 | 602A | 3C06 | 602A | 3C06 | 602A | 3C06
| 20003C06 | 6F12 | 000F | 6F12 | 000F | 6F12 | 000F | 6F12 | 000F | 6F12 | 000F
|  | 602A | 3C1C | 602A | 3C1C | 602A | 3C1C | 602A | 3C1C | 602A | 3C1C
| 20003C1C | 6F12 | 0005 | 6F12 | 0005 | 6F12 | 0005 | 6F12 | 0005 | 6F12 | 0005
|  | 602A | 3C5E | 602A | 3C5E | 602A | 3C5E | 602A | 3C5E | 602A | 3C5E
| 20003C5E | 6F12 | 000F | 6F12 | 000F | 6F12 | 000F | 6F12 | 000F | 6F12 | 000F
|  | 602A | 3C74 | 602A | 3C74 | 602A | 3C74 | 602A | 3C74 | 602A | 3C74
| 20003C74 | 6F12 | 0005 | 6F12 | 0005 | 6F12 | 0005 | 6F12 | 0005 | 6F12 | 0005
|  | 602A | 3CB6 | 602A | 3CB6 | 602A | 3CB6 | 602A | 3CB6 | 602A | 3CB6
| 20003CB6 | 6F12 | 000F | 6F12 | 000F | 6F12 | 000F | 6F12 | 000F | 6F12 | 000F
|  | 602A | 3CCC | 602A | 3CCC | 602A | 3CCC | 602A | 3CCC | 602A | 3CCC
| 20003CCC | 6F12 | 0005 | 6F12 | 0005 | 6F12 | 0005 | 6F12 | 0005 | 6F12 | 0005
|  | 602A | 3D0E | 602A | 3D0E | 602A | 3D0E | 602A | 3D0E | 602A | 3D0E
| 20003D0E | 6F12 | 000F | 6F12 | 000F | 6F12 | 000F | 6F12 | 000F | 6F12 | 000F
|  | 602A | 3D24 | 602A | 3D24 | 602A | 3D24 | 602A | 3D24 | 602A | 3D24
| 20003D24 | 6F12 | 0005 | 6F12 | 0005 | 6F12 | 0005 | 6F12 | 0005 | 6F12 | 0005
|  | 602A | 4172 | 602A | 4172 | 602A | 4172 | 602A | 4172 | 602A | 4172
| 20004172 | 6F12 | 2000 | 6F12 | 2000 | 6F12 | 2000 | 6F12 | 2000 | 6F12 | 2000
| 20004174 | 6F12 | 2000 | 6F12 | 2000 | 6F12 | 2000 | 6F12 | 2000 | 6F12 | 2000
| 20004176 | 6F12 | 2000 | 6F12 | 2000 | 6F12 | 2000 | 6F12 | 2000 | 6F12 | 2000
| 20004178 | 6F12 | 2000 | 6F12 | 2000 | 6F12 | 2000 | 6F12 | 2000 | 6F12 | 2000
| 2000417A | 6F12 | 2000 | 6F12 | 2000 | 6F12 | 2000 | 6F12 | 2000 | 6F12 | 2000
| 2000417C | 6F12 | 2000 | 6F12 | 2000 | 6F12 | 2000 | 6F12 | 2000 | 6F12 | 2000
| 2000417E | 6F12 | 2000 | 6F12 | 2000 | 6F12 | 2000 | 6F12 | 2000 | 6F12 | 2000
| 20004180 | 6F12 | 2000 | 6F12 | 2000 | 6F12 | 2000 | 6F12 | 2000 | 6F12 | 2000
| 20004182 | 6F12 | 2000 | 6F12 | 2000 | 6F12 | 2000 | 6F12 | 2000 | 6F12 | 2000
| 20004184 | 6F12 | 2000 | 6F12 | 2000 | 6F12 | 2000 | 6F12 | 2000 | 6F12 | 2000
| 20004186 | 6F12 | 2000 | 6F12 | 2000 | 6F12 | 2000 | 6F12 | 2000 | 6F12 | 2000
| 20004188 | 6F12 | 2000 | 6F12 | 2000 | 6F12 | 2000 | 6F12 | 2000 | 6F12 | 2000
| 2000418A | 6F12 | 2000 | 6F12 | 2000 | 6F12 | 2000 | 6F12 | 2000 | 6F12 | 2000
| 2000418C | 6F12 | 2000 | 6F12 | 2000 | 6F12 | 2000 | 6F12 | 2000 | 6F12 | 2000
| 2000418E | 6F12 | 2000 | 6F12 | 2000 | 6F12 | 2000 | 6F12 | 2000 | 6F12 | 2000
| 20004190 | 6F12 | 2000 | 6F12 | 2000 | 6F12 | 2000 | 6F12 | 2000 | 6F12 | 2000
|  | 602A | 4264 | 602A | 4264 | 602A | 4264 | 602A | 4264 | 602A | 4264
| 20004264 | 6F12 | 0400 | 6F12 | 0400 | 6F12 | 0400 | 6F12 | 0400 | 6F12 | 0400
|  | 602A | 4268 | 602A | 4268 | 602A | 4268 | 602A | 4268 | 602A | 4268
| 20004268 | 6F12 | 0000 | 6F12 | 0000 | 6F12 | 0000 | 6F12 | 0000 | 6F12 | 0000
|  | 602A | 4698 | 602A | 4698 | 602A | 4698 | 602A | 4698 | 602A | 4698
| 20004698 | 6F12 | 0003 | 6F12 | 0003 | 6F12 | 0003 | 6F12 | 0003 | 6F12 | 0003
|  | 602A | 9036 | 602A | 9036 | 602A | 9036 | 602A | 9036 | 602A | 9036
(20009034) | 20009036 | 6F12 | 4280 | 6F12 | 4280 | 6F12 | 4280 | 6F12 | 4280 | 6F12 | 4280
|  | 602A | 9040 | 602A | 9040 | 602A | 9040 | 602A | 9040 | 602A | 9040
| 20009040 | 6F12 | 0048 | 6F12 | 0048 | 6F12 | 0048 | 6F12 | 0048 | 6F12 | 0048
| 20009042 | 6F12 | 4280 | 6F12 | 4280 | 6F12 | 4280 | 6F12 | 4280 | 6F12 | 4280
| 40000BCC | 0BCC | 0000 | 0BCC | 0000 | 0BCC | 0000 | 0BCC | 0000 | 0BCC | 0000
|  | //$MV4[MCLK:24,mipi_phy_type:Dphy,mipi_lane:4,mipi_datarate:1800] //$MV4_MainData[width:3648,height:2736,data_type:MIPI_RAW10 (0x2B)] //$MV4_InterleavedData[isUsed:1,width:456,height:680,data_type:MIPI_RAW10 (0x2B),virtual_channel:1] //$MV4_Start[] |  | //$MV4[MCLK:24,mipi_phy_type:Dphy,mipi_lane:4,mipi_datarate:1800] //$MV4_MainData[width:3648,height:2052,data_type:MIPI_RAW10 (0x2B)] //$MV4_InterleavedData[isUsed:1,width:456,height:504,data_type:MIPI_RAW10 (0x2B),virtual_channel:1] //$MV4_Start[] |  | //$MV4[MCLK:24,mipi_phy_type:Dphy,mipi_lane:4,mipi_datarate:1800] //$MV4_MainData[width:3648,height:2052,data_type:MIPI_RAW10 (0x2B)] //$MV4_InterleavedData[isUsed:1,width:456,height:504,data_type:MIPI_RAW10 (0x2B),virtual_channel:1] //$MV4_Start[] |  | //$MV4[MCLK:24,mipi_phy_type:Dphy,mipi_lane:4,mipi_datarate:1440] //$MV4_MainData[width:3648,height:2736,data_type:MIPI_RAW10 (0x2B)] //$MV4_InterleavedData[isUsed:1,width:456,height:680,data_type:MIPI_RAW10 (0x2B),virtual_channel:1] //$MV4_Start[] |  | //$MV4[MCLK:24,mipi_phy_type:Dphy,mipi_lane:4,mipi_datarate:1440] //$MV4_MainData[width:3648,height:2052,data_type:MIPI_RAW10 (0x2B)] //$MV4_InterleavedData[isUsed:1,width:456,height:504,data_type:MIPI_RAW10 (0x2B),virtual_channel:1] //$MV4_Start[]